## Malus
Gradi (DEG) | σGradi(Deg) | Gradi(Rad) | σ(Rad) | I [μA] | σ [μA] | Gradi (DEG) | Intensità (μA) | Gradi (DEG) | Intensità (μA)
0 | 0.5 | 0 | 0.0087266 | 0.23 | 0.000445 | 98 | 0.49 | 176 | 1.19 | Gradi (DEG) | Intensità (μA) | Gradi (DEG) | Intensità (μA)
10 | 0.5 | 0.17453 | 0.0087266 | 0.39 | 0.000685 | 82 | 0.32 | 186 | 1.07 | 286 | 0.14 | 16 | 0.8
20 | 0.5 | 0.34907 | 0.0087266 | 0.6 | 0.001 | 70 | 0.32 | 166 | 1.19 | 106 | 0.13 | 196 | 0.81
30 | 0.5 | 0.5236 | 0.0087266 | 0.87 | 0.001405 | 76 | 0.32
40 | 0.5 | 0.69813 | 0.0087266 | 1.14 | 0.00181
50 | 0.5 | 0.87266 | 0.0087266 | 1.39 | 0.002185
60 | 0.5 | 1.0472 | 0.0087266 | 1.51 | 0.002365
70 | 0.5 | 1.2217 | 0.0087266 | 1.53 | 0.002395
80 | 0.5 | 1.3963 | 0.0087266 | 1.47 | 0.002305
90 | 0.5 | 1.5708 | 0.0087266 | 1.35 | 0.002125
100 | 0.5 | 1.7453 | 0.0087266 | 1.18 | 0.00187
110 | 0.5 | 1.9199 | 0.0087266 | 0.93 | 0.001495
120 | 0.5 | 2.0944 | 0.0087266 | 0.69 | 0.001135
130 | 0.5 | 2.2689 | 0.0087266 | 0.46 | 0.00079
140 | 0.5 | 2.4435 | 0.0087266 | 0.27 | 0.000505
150 | 0.5 | 2.618 | 0.0087266 | 0.14 | 0.00031
160 | 0.5 | 2.7925 | 0.0087266 | 0.09 | 0.000235
170 | 0.5 | 2.9671 | 0.0087266 | 0.19 | 0.000385
180 | 0.5 | 3.1416 | 0.0087266 | 0.33 | 0.000595
190 | 0.5 | 3.3161 | 0.0087266 | 0.52 | 0.00088
200 | 0.5 | 3.4907 | 0.0087266 | 0.81 | 0.001315
210 | 0.5 | 3.6652 | 0.0087266 | 1.1 | 0.00175
220 | 0.5 | 3.8397 | 0.0087266 | 1.34 | 0.00211
230 | 0.5 | 4.0143 | 0.0087266 | 1.53 | 0.002395
240 | 0.5 | 4.1888 | 0.0087266 | 1.58 | 0.00247
250 | 0.5 | 4.3633 | 0.0087266 | 1.54 | 0.00241
260 | 0.5 | 4.5379 | 0.0087266 | 1.46 | 0.00229
270 | 0.5 | 4.7124 | 0.0087266 | 1.25 | 0.001975
280 | 0.5 | 4.8869 | 0.0087266 | 1.01 | 0.001615
290 | 0.5 | 5.0615 | 0.0087266 | 0.77 | 0.001255
300 | 0.5 | 5.236 | 0.0087266 | 0.51 | 0.000865
310 | 0.5 | 5.4105 | 0.0087266 | 0.29 | 0.000535
320 | 0.5 | 5.5851 | 0.0087266 | 0.16 | 0.00034
330 | 0.5 | 5.7596 | 0.0087266 | 0.09 | 0.000235
340 | 0.5 | 5.9341 | 0.0087266 | 0.14 | 0.00031
350 | 0.5 | 6.1087 | 0.0087266 | 0.27 | 0.000505
360 | 0.5 | 6.2832 | 0.0087266 | 0.3 | 0.00055
Misura intensità a vari angoli per legge di Malus
Minimi e massimi con lamina λ/4 (semiassi ellisse)
Posizioni lamina che corrispondono all' asse ottico parallelo e perpendicolare al piano di vibrazione del vettore elettrico

## Coefficiente di estinzione
h [mL] | x [mm] | σ x [mm] | I [nA] | σI[nA] | Iriflessa[nA] | σIriflessaintegrale[nA] | σIriflessa[nA] | σIfit | σdelta x | K esp | log | σlog | σK esp | K con correzione | log corretto | σlog corretto | σK con correzione
0 | 0 | 1.5 | 87.65 | 0.3516 | 0.0289 | 0.0008 | 0.0047722 | 0.35163
100 | 9.93 | 1.5 | 28.8 | 0.1162 | 0.0281 | 0.0007 | 0.0038124 | 0.35162 | 0.0021213
200 | 17.65 | 1.5 | 19.15 | 0.0776 | 0.0272 | 0.0007 | 0.0032972 | 0.35162 |  | 0.052859 | 0.40807 | 0.085028 | 0.0073235 | 0.052675 | 0.40665 | 0.020069 | 0.0017287
300 | 24.9 | 1.5 | 8.1 | 0.0334 | 0.0269 | 0.0007 | 0.00299 | 0.35161 |  | 0.084737 | 1.2685 | 0.060358 | 0.001134 | 0.084515 | 1.2652 | 0.0146 | 0.00027455
350 | 28.52 | 1.5 | 6.4 | 0.0266 | 0.0266 | 0.0007 | 0.0028457 | 0.35161 |  | 0.080908 | 1.5041 | 0.052771 | 0.00063088 | 0.080685 | 1.4999 | 0.01305 | 0.00015627
400 | 32.96 | 1.5 | 5 | 0.021 | 0.0262 | 0.0007 | 0.0026843 | 0.35161 |  | 0.076029 | 1.7509 | 0.045781 | 0.00034519 | 0.075802 | 1.7457 | 0.011766 | 8.8975e-05
450 | 37.3 | 1.5 | 3.6 | 0.0154 | 0.0257 | 0.0006 | 0.0025325 | 0.35161 |  | 0.075975 | 2.0794 | 0.040607 | 0.00018555 | 0.075715 | 2.0723 | 0.010979 | 5.0482e-05
500 | 40.89 | 1.5 | 2.92 | 0.01268 | 0.0254 | 0.0006 | 0.0024288 | 0.35161 |  | 0.073927 | 2.2888 | 0.0372 | 0.00012193 | 0.073648 | 2.2801 | 0.010585 | 3.503e-05
550 | 44.59 | 1.5 | 2.4 | 0.0106 | 0.025 | 0.0006 | 0.0023218 | 0.35161 |  | 0.071694 | 2.4849 | 0.034308 | 8.2603e-05 | 0.071395 | 2.4745 | 0.01037 | 2.5312e-05
600 | 48.6 | 1.5 | 1.9 | 0.0086 | 0.0246 | 0.0006 | 0.0022175 | 0.35161 |  | 0.070301 | 2.7185 | 0.031725 | 5.4262e-05 | 0.069968 | 2.7057 | 0.010307 | 1.7998e-05
650 | 52.87 | 1.5 | 1.6 | 0.0074 | 0.0242 | 0.0006 | 0.0021171 | 0.35161 |  | 0.067312 | 2.8904 | 0.029474 | 3.8278e-05 | 0.066962 | 2.8754 | 0.010394 | 1.3848e-05
700 | 56.59 | 1.5 | 1.25 | 0.006 | 0.0238 | 0.0006 | 0.0020313 | 0.35161 |  | 0.067236 | 3.1372 | 0.027851 | 2.6086e-05 | 0.066832 | 3.1184 | 0.010569 | 1.029e-05
750 | 58.44 | 1.5 | 0.9 | 0.0046 | 0.0236 | 0.0006 | 0.0019906 | 0.35161 |  | 0.071444 | 3.4657 | 0.027143 | 1.7762e-05 | 0.07091 | 3.4399 | 0.010685 | 7.5493e-06
800 | 62.82 | 1.5 | 0.8 | 0.0042 | 0.0231 | 0.0005 | 0.0018966 | 0.35161 |  | 0.067754 | 3.5835 | 0.025694 | 1.3766e-05 | 0.067216 | 3.5551 | 0.011019 | 6.3843e-06
900 | 69.87 | 1.5 | 0.6 | 0.0034 | 0.0222 | 0.0005 | 0.0017502 | 0.3516 |  | 0.064585 | 3.8712 | 0.023923 | 8.6232e-06 | 0.063978 | 3.8349 | 0.011695 | 4.6529e-06
1000 | 76.67 | 1.5 | 0.4 | 0.0026 | 0.0214 | 0.0005 | 0.0016272 | 0.3516 |  | 0.06408 | 4.2767 | 0.022735 | 5.1511e-06 | 0.063299 | 4.2245 | 0.012459 | 3.2818e-06
1100 | 82.81 | 1.5 | 0.2 | 0.0018 | 0.0206 | 0.0005 | 0.0015191 | 0.3516 |  | 0.068192 | 4.9698 | 0.022013 | 2.8878e-06 | 0.066847 | 4.8718 | 0.013213 | 2.3175e-06
1200 | 99.66 | 1.5 | 0.15 | 0.0016 | 0.0182 | 0.0005 | 0.0012446 | 0.3516 |  | 0.058592 | 5.2575 | 0.021288 | 1.8562e-06 | 0.057316 | 5.143 | 0.015465 | 1.6254e-06
1300 | 115.16 | 1.5 | 0.09 | 0.00136 | 0.0158 | 0.0005 | 0.0010169 | 0.3516 |  | 0.054816 | 5.7683 | 0.021732 | 1.2797e-06 | 0.053279 | 5.6066 | 0.017664 | 1.1953e-06
1400 | 121.68 | 1.5 | 0.01 | 0.00104 | 0.0145 | 0.0005 | 0.00091164 | 0.3516 |  | 0.07128 | 7.9655 | 0.022132 | 1.3548e-06 | 0.063261 | 7.0695 | 0.018609 | 1.2023e-06
[10 empty] | media k | σK |  |  |  | media k corretto | σK corretto
[10 empty] | 0.068984 | 0.0018068 |  |  |  | 0.068017 | 0.00042711

## Reticolo
|  |  | Distanza: | 65.5 | [cm]
|  |  | Ordine | Massimo dx | Massimo sx | σ max | sinθ | λ
|  |  | 1 | 4.3 | 4.3 | 0.1 | 0.065508 | 6.5508e-07
|  |  | 2 | 8.4 | 8.4 | 0.1 | 0.1272 | 6.3601e-07
|  |  | 3 | 12.7 | 12.7 | 0.1 | 0.19035 | 6.3449e-07
|  |  | Distanza: | 102.1 | [cm]
|  |  | Ordine | Massimo dx | Massimo sx | σ max | sinθ | λ
|  |  | 1 | 6.5 | 6.5 | 0.1 | 0.063534 | 6.3534e-07
|  |  | 2 | 13.1 | 13.1 | 0.1 | 0.12726 | 6.3631e-07
|  |  | Distanza: | 106.7 | [cm]
distanza | media | dev.std | Ordine | Massimo dx | Massimo sx | σ max | sinθ | λ
106.7 | 6.3336e-07 | 2.3014e-09 | 1 | 6.8 | 6.8 | 0.1 | 0.063601 | 6.3601e-07
55 | 6.3535e-07 | 4.6693e-09 | 2 | 13.6 | 13.6 | 0.1 | 0.12644 | 6.3219e-07
65.5 | 6.4186e-07 | 1.1471e-08 | 3 | 20.6 | 20.6 | 0.1 | 0.18956 | 6.3188e-07
70.1 | 6.374e-07 | 2.9421e-09
113.2 | 6.3501e-07 | 3.6008e-10
102.1 | 6.3583e-07 | 6.839e-10 | Distanza: | 55 | [cm]
|  |  | Ordine | Massimo dx | Massimo sx | σ max | sinθ | λ
|  |  | 1 | 3.5 | 3.5 | 0.1 | 0.063508 | 6.3508e-07
| Test t |  | 2 | 7.1 | 7.1 | 0.1 | 0.12803 | 6.4014e-07
106,7 - 55 | 0.66105 |  | 3 | 10.6 | 10.6 | 0.1 | 0.18924 | 6.3082e-07
106,7 - 65,5 | 1.2587
106,7 - 70, 1 | 1.8727 |  | Distanza: | 70.1 | [cm]
106,7 - 113,2 | 1.2383 |  | Ordine | Massimo dx | Massimo sx | σ max | sinθ | λ
106,7 - 102,1 | 1.8186 |  | 1 | 4.5 | 4.5 | 0.1 | 0.064062 | 6.4062e-07
55 - 65,5 | 0.91122 |  | 2 | 9 | 9 | 0.1 | 0.12734 | 6.3671e-07
55 - 70,1 | 0.64397 |  | 3 | 13.6 | 13.6 | 0.1 | 0.19046 | 6.3486e-07
55 - 113,2 | 0.12277
55 - 102,1 | 0.17796 |  | Distanza: | 113.2 | [cm]
65,5 - 70,1 | 0.65287 |  | Ordine | Massimo dx | Massimo sx | σ max | sinθ | λ
65,5 - 113,2 | 1.0336 |  | 1 | 7.2 | 7.2 | 0.1 | 0.063476 | 6.3476e-07
65,5 - 102,1 | 0.91018 |  | 2 | 14.5 | 14.5 | 0.1 | 0.12705 | 6.3527e-07
70,1 - 113,2 | 1.3979
70,1 - 102,1 | 0.91181
113,2 -102,1 | 1.489